## Arkusz1
firma | cena | bez platformy |  | częsci nie 3d | cena | storna
cubic inch | 1724 | https://cubicinch.pl/wycena-online/ |  | Łożystko LM8UU | 2.9 | https://abc-rc.pl/product-pol-6735-Lozysko-liniowe-LM8UU-8mm-RepRap-3D-CNC.html
protoplastic | 1340 |  |  | 2x śilnik NEMA 17 | 79 | https://abc-rc.pl/product-pol-8252-Silnik-krokowy-NEMA17-42HB34F08AB-1-70A-36mm.html
plastcore | 264.12 | https://www.plastcore.pl/ |  | Łożysko MGN12H | 65 | https://allegro.pl/oferta/prowadnica-liniowa-wozek-liniowy-mgn12h-cnc-3d-10478707279
|  |  |  | 2x Sterownik śilnik krokowy DRV8825 | 173.8 | https://botland.com.pl/sterowniki-silnikow-krokowych/1324-drv8825-sterownik-silnika-krokowego-45v-22a-pololu-2133-5903351244824.html
|  |  |  | Przetwornica step-down LM2596 | 9.9 | https://botland.com.pl/przetwornice-step-down/2967-przetwornica-step-down-lm2596-32v-35v-3a-5903351241397.html?cd=1564049911&ad=58987843373&kd=&gclid=Cj0KCQiAjc2QBhDgARIsAMc3SqT0OUvSIf7RTJW3KoGcW1dfK9-J54Yj1l7nTpecgU6mChPsFEqZQY0aAm6zEALw_wcB
Śruby M3 i M4
1 x 100uF capacitor
1 x 300uF capacitor
1 x 330uH coil
1 x 1N5819 diode
|  |  | razem |  | 330.6